## 评分表汇总
复杂零件五轴加工工艺技术大赛 检测评分表汇总
序号 | 评分项目 | 配分 | 得分
1 | CAD/CAM仿真 | 15
2 | 零件尺寸 | 55
3 | 零件表面质量 | 5
4 | 零件主观评判 | 10
5 | 机内测头使用 | 5
6 | 零件自检 | 5
7 | 职业素养 | 5
检测裁判签字：
检测裁判长签字：
裁判长签字：

## 尺寸评价
复杂零件五轴加工工艺技术大赛一检测评分表 （尺寸评判） | [12 empty] | #REF!
#REF!
加密号 | [8 empty] | 成绩小计 |  |  |  | #REF!
[13 empty] | #REF! |  | 中差偏离图示
序号 | 配分 | 方位 | 尺寸类型 | 公称尺寸 | 上偏差 | 下偏差 | 上极限尺寸 | 下极限尺寸 | 实际尺寸 | 得分 | 修正值 |  | 中差偏离 | 检测值输入 | [10 empty] | 公差带
心轴主要尺寸 | [10 empty] | 0.003 |  |  |  | -0.025 |  |  |  |  | 0.025
1 | 0.3 | F7 | Φ | 20 | 0 | -0.021 | 20 | 19.979 | 0 |  |  | 0 | -19.9895 |  | -0.025 | -0.02 | -0.015 | -0.01 | -0.005 | 0 | 0 | 0 | 0 | 0 | 0.021
2 | 0.3 | D8 | Φ | 20 | 0 | -0.021 | 20 | 19.979 | 0 |  |  | 0 | -19.9895 |  | -0.025 | -0.02 | -0.015 | -0.01 | -0.005 | 0 | 0 | 0 | 0 | 0 | 0.021 | 长度尺寸 | L
3 | 0.3 | C8 | Φ | 12 | 0 | -0.033 | 12 | 11.967 | 0 |  |  | 0 | -11.9835 |  | -0.025 | -0.02 | -0.015 | -0.01 | -0.005 | 0 | 0 | 0 | 0 | 0 | 0.033 | 径向 | n
4 | 0.3 | F6 | L | 13.5 | 0 | -0.04 | 13.5 | 13.46 | 0 |  |  | 0 | -13.48 |  | -0.025 | -0.02 | -0.015 | -0.01 | -0.005 | 0 | 0 | 0 | 0 | 0 | 0.04 | 平行度 | f
5 | 0.3 | D6 | L | 13.5 | 0 | -0.04 | 13.5 | 13.46 | 0 |  |  | 0 | -13.48 |  | -0.025 | -0.02 | -0.015 | -0.01 | -0.005 | 0 | 0 | 0 | 0 | 0 | 0.04 | 对称度 | i
6 | 0.3 | F8 | ◎ | 0 | 0.04 | 0 | 0.04 | 0 | 0 |  |  | 0 | -0.02 |  | 0 | -0.02 | -0.015 | -0.01 | -0.005 | 0 | 0 | 0 | 0 | 0 | 0.04 | 垂直度 | b
7 | 0.3 | D9 | ◎ | 0 | 0.04 | 0 | 0.04 | 0 | 0 |  |  | 0 | -0.02 |  | 0 | -0.02 | -0.015 | -0.01 | -0.005 | 0 | 0 | 0 | 0 | 0 | 0.04
心轴次要尺寸 | [14 empty] | -0.05 |  |  |  |  | 0.05
1 | 0.1 | D7 | L | 37.5 | 0.3 | -0.3 | 37.8 | 37.2 | 0 |  |  | 0 | -37.5 |  | -0.025 | -0.02 | -0.015 | -0.01 | -0.005 | 0 | 0 | 0 | 0 | 0 | 0.6 | 位置度 | j
2 | 0.1 | D6 | L | 120.5 | 0.3 | -0.3 | 120.8 | 120.2 | 0 |  |  | 0 | -120.5 |  | -0.025 | -0.02 | -0.015 | -0.01 | -0.005 | 0 | 0 | 0 | 0 | 0 | 0.6 | 同轴度 | r
3 | 0.2 | E8 | Φ | 25.5 | 0.2 | -0.2 | 25.7 | 25.3 | 0 |  |  | 0 | -25.5 |  | -0.025 | -0.02 | -0.015 | -0.01 | -0.005 | 0 | 0 | 0 | 0 | 0 | 0.4
2.5
序号 | 配分 | 方位 | 尺寸类型 | 公称尺寸 | 上偏差 | 下偏差 | 上极限尺寸 | 下极限尺寸 | 实际尺寸 | 得分 | 修正值 |  | 中差偏离 | 检测值输入 | [10 empty] | 公差带
轴套尺寸 | [10 empty] | 0.003 |  |  |  | -0.025 |  |  |  |  | 0.025
1 | 0.3 | D6 | L | 12.5 | 0.03 | -0.03 | 12.53 | 12.47 | 0 |  |  | 0 | -12.5 |  | -0.025 | -0.02 | -0.015 | -0.01 | -0.005 | 0 | 0 | 0 | 0 | 0 | 0.06 | 平行度 | f
2 | 0.3 | C7 | Φ | 12 | 0.05 | 0 | 12.05 | 12 | 0 |  |  | 0 | -12.025 |  | -0.025 | -0.02 | -0.015 | -0.01 | -0.005 | 0 | 0 | 0 | 0 | 0 | 0.05 | 长度尺寸 | L
3 | 0.2 | E7 | Φ | 23 | 0.2 | -0.2 | 23.2 | 22.8 | 0 |  |  | 0 | -23 |  | -0.025 | -0.02 | -0.015 | -0.01 | -0.005 | 0 | 0 | 0 | 0 | 0 | 0.4 | 径向 | n
4 | 0.2 | C7 | Φ | 18 | 0.2 | -0.2 | 18.2 | 17.8 | 0 |  |  | 0 | -18 |  | -0.025 | -0.02 | -0.015 | -0.01 | -0.005 | 0 | 0 | 0 | 0 | 0 | 0.4 | 对称度 | i
1
序号 | 配分 | 方位 | 尺寸类型 | 公称尺寸 | 上偏差 | 下偏差 | 上极限尺寸 | 下极限尺寸 | 实际尺寸 | 得分 | 修正值 |  | 中差偏离 | 检测值输入 | [10 empty] | 公差带
垫圈尺寸 | [10 empty] | 0.003 |  |  |  | -0.025 |  |  |  |  | 0.025
1 | 0.1 | D5 | L | 6 | 0.2 | -0.2 | 6.2 | 5.8 | 0 |  |  | 0 | -6 |  | -0.025 | -0.02 | -0.015 | -0.01 | -0.005 | 0 | 0 | 0 | 0 | 0 | 0.4 | 平行度 | f
2 | 0.2 | C7 | Φ | 6.5 | 0.2 | -0.2 | 6.7 | 6.3 | 0 |  |  | 0 | -6.5 |  | -0.025 | -0.02 | -0.015 | -0.01 | -0.005 | 0 | 0 | 0 | 0 | 0 | 0.4 | 长度尺寸 | L
3 | 0.2 | C7 | Φ | 25.5 | 0.2 | -0.2 | 25.7 | 25.3 | 0 |  |  | 0 | -25.5 |  | -0.025 | -0.02 | -0.015 | -0.01 | -0.005 | 0 | 0 | 0 | 0 | 0 | 0.4 | 径向 | n
0.5
序号 | 配分 | 方位 | 尺寸类型 | 公称尺寸 | 上偏差 | 下偏差 | 上极限尺寸 | 下极限尺寸 | 实际尺寸 | 得分 | 修正值 |  | 中差偏离 | 检测值输入 | [10 empty] | 公差带
轴套尺寸 | [10 empty] | 0.003 |  |  |  | -0.025 |  |  |  |  | 0.025
1 | 0.2 | C4 | L | 18 | 0.2 | -0.2 | 18.2 | 17.8 | 0 |  |  | 0 | -18 |  | -0.025 | -0.02 | -0.015 | -0.01 | -0.005 | 0 | 0 | 0 | 0 | 0 | 0.4 | 平行度 | f
2 | 0.2 | C6 | L | 15 | 0.2 | -0.2 | 15.2 | 14.8 | 0 |  |  | 0 | -15 |  | -0.025 | -0.02 | -0.015 | -0.01 | -0.005 | 0 | 0 | 0 | 0 | 0 | 0.4 | 长度尺寸 | L
3 | 0.2 | B6 | Φ | 42 | 0.3 | -0.3 | 42.3 | 41.7 | 0 |  |  | 0 | -42 |  | -0.025 | -0.02 | -0.015 | -0.01 | -0.005 | 0 | 0 | 0 | 0 | 0 | 0.6 | 径向 | n
4 | 0.2 | B6 | Φ | 48 | 0.3 | -0.3 | 48.3 | 47.7 | 0 |  |  | 0 | -48 |  | -0.025 | -0.02 | -0.015 | -0.01 | -0.005 | 0 | 0 | 0 | 0 | 0 | 0.6 | 对称度 | i
5 | 0.2 | B6 | Φ | 80 | 0.3 | -0.3 | 80.3 | 79.7 | 0 |  |  | 0 | -80 |  | -0.025 | -0.02 | -0.015 | -0.01 | -0.005 | 0 | 0 | 0 | 0 | 0 | 0.6 | 平行度 | f
1
裁判签名：

## 在机检测与手工自检
复杂零件五轴加工工艺技术大赛一检测评分表 （在机测量与手工自检评判） | [13 empty] | #REF! | [16 empty] | 壳体 | 0
[14 empty] | 0 | [16 empty] | 叶轮 | 0
加密号 | [9 empty] | 成绩小计 |  |  |  | #REF! | [16 empty] | 叶盘 | 0
[14 empty] | #REF! |  |  |  | 中差偏离图示 | [12 empty] | 心轴 | 0
序号 | 配分 | 方位 | 尺寸类型 | 图纸数值 | 三坐标数值 | 上偏差 | 下偏差 | 上极限尺寸 | 下极限尺寸 | 在机测量数值 | 得分 | 修正值 |  | 中差偏离 |  | 检测值输入 | [11 empty] | 公差带 |  |  |  | 0
壳体-在机测量尺寸 | [11 empty] | 0 | [5 empty] | -0.025 |  |  |  |  | 0.025
1 | 1 | [11 empty] | 0 |  |  |  | 0 | 0 | 0 | 0 | 0 | 0 | 0 | 0 | 0 | 0 | 0
3 | 1 | [11 empty] | 0 |  |  |  | 0 | 0 | 0 | 0 | 0 | 0 | 0 | 0 | 0 | 0 | 0 |  | 长度尺寸 | L
4 | 1 | [11 empty] | 0 |  |  |  | 0 | 0 | 0 | 0 | 0 | 0 | 0 | 0 | 0 | 0 | 0 |  | 高度 | D
5 | 1 | [11 empty] | 0 |  |  |  | 0 | 0 | 0 | 0 | 0 | 0 | 0 | 0 | 0 | 0 | 0 |  | 厚度 | H
7 | 1 | [11 empty] | 0 |  |  |  | 0 | 0 | 0 | 0 | 0 | 0 | 0 | 0 | 0 | 0 | 0 |  | 平行度 | f
5
序号 | 配分 | 方位 | 尺寸类型 | 图纸数值 | 三坐标数值 | 上偏差 | 下偏差 | 上极限尺寸 | 下极限尺寸 | 手工测量数值 | 得分 | 修正值 | 中差偏离 |  | 检测值输入 | [11 empty] | 公差带 |  |  |  | 0
壳体-手工测量尺寸 | [11 empty] | 0 |  |  |  |  | -0.025 |  |  |  |  | 0.025
1 | 1 | [11 empty] | 0 |  |  |  | 0 | 0 | 0 | 0 | 0 | 0 | 0 | 0 | 0 | 0 | 0
2 | 1 | [11 empty] | 0 |  |  |  | 0 | 0 | 0 | 0 | 0 | 0 | 0 | 0 | 0 | 0 | 0
3 | 1 | [11 empty] | 0 |  |  |  | 0 | 0 | 0 | 0 | 0 | 0 | 0 | 0 | 0 | 0 | 0 |  | 长度尺寸 | L
4 | 1 | [11 empty] | 0 |  |  |  | 0 | 0 | 0 | 0 | 0 | 0 | 0 | 0 | 0 | 0 | 0 |  | 高度 | D
5 | 1 | [11 empty] | 0 |  |  |  | 0 | 0 | 0 | 0 | 0 | 0 | 0 | 0 | 0 | 0 | 0 |  | 厚度 | H
5
选手签名：
裁判签名：

## 表面质量
复杂零件五轴加工工艺技术大赛一检测评分表 （表面质量评判） | [13 empty] | #REF! |  |  | 壳体 | 0
[14 empty] | 0 |  |  | 叶轮 | 0
加密号 | [7 empty] | 成绩小计 | [5 empty] | #REF! |  |  | 叶盘 | 0
序号 | 配分 | 方位 | 尺寸类型 | 公称尺寸 | 上偏差 | 下偏差 | 上极限尺寸 | 下极限尺寸 | 实际尺寸 | 得分 | 修正值 |  | 中差偏离 |  | 检测值输入 | 公差带
壳体表面质量
1 | 1 | [10 empty] | 0
2 | 1 | [10 empty] | 0
3 | 1 | [10 empty] | 0
4 | 1 | [10 empty] | 0
心轴表面质量
1 | 0.5 | [10 empty] | 0
2 | 0.5 | [10 empty] | 0
裁判签名：

## 主观评判
复杂零件五轴加工工艺技术大赛一检测评分表 （主观评判）
加密号： |  |  | 成绩小计：
索引 | 配分 | 内容 |  | 裁判1 | 裁判2 | 裁判3 | 得分 |  | 完整度评价标准
1 |  | 完成度（含机倒） | [5 empty] | 0 | 在这个区域内有两个以上的主要特征（如腔、轮廓、孔、螺纹等）未加工 ； 有一个以上位置明显错误； 在此表面上出现了不应该出现的特征； 机床倒角少于25%
| 1 | 壳体 |  |  |  |  | 0 | 1 | 在这个区域内有两个以内重要特征（如腔、轮廓、孔、螺纹等）未加工； 有一个位置明显错误； 机床倒角少于50%； 毛刺去除少于25%
| 1 | 叶轮 |  |  |  |  | 0 | 2 | 在这个区域内有一个或两个不重要特征（如圆弧）未加工； 表面质量超过一般水平 ； 机床倒角超过一般水平，但不够最好； 毛刺去除少于50%
| 1 | 叶盘 |  |  |  |  | 0 | 3 | 所有特征完整且位置正确； 表面质量优秀，机床倒角和手工倒角毛刺完美。
2 |  | 手工倒角 | [6 empty] | 损伤评价标准
| 1 | 壳体 |  |  |  |  | 0 | 0 | 区域内完整度低于75%的，最高计0分 有一处以上较严重的划痕、夹痕、接刀、振纹等的 有严重撞痕（过切）或轮廓损伤（错误）等的
| 1 | 叶轮 |  |  |  |  | 0 | 1 | 区域内完整度低于90%的，最高计1分； 有少于两处轻微撞痕（过切）、轮廓损伤（错误）等的； 仅有一处较严重的划痕、夹痕、接刀、振纹等的 有多于两处轻微的夹伤、划痕、接刀、振纹等的
| 1 | 叶盘 |  |  |  |  | 0 | 2 | 区域内没有撞痕（过切）、轮廓损伤（错误）； 仅有一处或两处轻微的夹伤、划痕、接刀、振纹等的
3 |  | 切入切出、接刀、残留台阶 | [5 empty] | 3 | 零件表面完美优秀，没有任何问题。
| 0.5 | 壳体、叶轮、叶盘 |  |  |  |  | 0
4 |  | 振纹、划伤、夹伤等其它痕迹
| 0.5 | 壳体、叶轮、叶盘 |  |  |  |  | 0
5 |  | 相符性
| 1 | 壳体 |  |  |  |  | 0
| 1 | 叶轮 |  |  |  |  | 0
| 1 | 叶盘 |  |  |  |  | 0
小计 | 10 | [5 empty] | 0
裁判签名：

## 职业素养
复杂零件五轴加工工艺技术大赛一检测评分表（职业素养）
场次： |  | 赛位：
序号 | 配分 | 评判要素 | 得分
1 | 1 | 公平竞赛，遵守赛场纪律，服从裁判
2 | 1 | 现场工具摆放整齐
3 | 1 | 场地清洁，现场安全、文明生产
4 | 2 | 遵守机床安全操作规程，安全操作设备
选手签名：
裁判签名：
现场裁判长签名：

## 仿真
复杂零件五轴加工工艺技术大赛一检测评分表 （仿真模拟）
加密号： |  |  | 成绩小计：
索引 | 配分 | 评分内容 |  | 裁判1 | 裁判2 | 裁判3 | 得分
壳体 | 2 | 刀具模型创建，刀具与实际使用刀具的结构和尺寸完全相同则得满分，否则相应扣分。 |  |  |  |  | 0
| 2 | 毛坯模型创建，毛坯与实际毛坯的结构和尺寸完全相同则得满分，否则相应扣分。 |  |  |  |  | 0
| 2 | 夹具安装，在机床的装配位置与实际位置完全相同则得满分，否则相应扣分。 |  |  |  |  | 0
| 2 | 程序模拟后，生成无报警的生产报告，如生成报警的生产报告，每处扣25%分数。 |  |  |  |  | 0
叶轮 | 1.2 | 刀具模型创建，刀具与实际使用刀具的结构和尺寸完全相同则得满分，否则相应扣分。 |  |  |  |  | 0
| 1.2 | 毛坯模型创建，毛坯与实际毛坯的结构和尺寸完全相同则得满分，否则相应扣分。 |  |  |  |  | 0
| 0.5 | 夹具安装，在机床的装配位置与实际位置完全相同则得满分，否则相应扣分。 |  |  |  |  | 0
| 0.6 | 程序模拟后，生成无报警的生产报告，如生成报警的生产报告，每处扣25%分数。 |  |  |  |  | 0
叶盘 | 1.2 | 刀具模型创建，刀具与实际使用刀具的结构和尺寸完全相同则得满分，否则相应扣分。 |  |  |  |  | 0
| 1.2 | 毛坯模型创建，毛坯与实际毛坯的结构和尺寸完全相同则得满分，否则相应扣分。 |  |  |  |  | 0
| 0.5 | 夹具安装，在机床的装配位置与实际位置完全相同则得满分，否则相应扣分。 |  |  |  |  | 0
| 0.6 | 程序模拟后，生成无报警的生产报告，如生成报警的生产报告，每处扣25%分数。 |  |  |  |  | 0
小计 | 15 | [5 empty] | 0
裁判签名：